## Equipos
LCD-P0112_PTE PARQUE TAIWAN
Tag | Descripción | Description | Marca/Brand | Modelo/Model | Manuales
TV-PBE | Tamiz vertical HUBER RoK4 – Pozo de Bombeo de Entrada | Vertical Screen – Inlet Pumping Station | HUBER | RoK4
B1-PBE | Bomba 1 – Pozo de Bombeo de Entrada | Pump 1 – Inlet Pumping Station | WILO | REXA PRO V05DA-224/EAD1X2-T0025-540O
B2-PBE | Bomba 2 – Pozo de Bombeo de Entrada | Pump 2 – Inlet Pumping Station | WILO | REXA PRO V05DA-224/EAD1X2-T0025-540O
LSL-PBE | Boya Bajo nivel – Pozo de Bombeo de Entrada | Low Level Float – Inlet Pumping Station | NOLTA | MS1
LSH-PBE | Boya Alto nivel – Pozo de Bombeo de Entrada | High Level Float – Inlet Pumping Station | NOLTA | MS1
LSHH-PBE | Boya Muy Alto nivel – Pozo de Bombeo de Entrada | Very High Level Float – Inlet Pumping Station | NOLTA | MS1
LI-PBE | Transmisor de nivel - Pozo de Bombeo de Entrada | Level Transmitter – Inlet Pumping Station | VEGA | VEGASON 61
FIC-ENT/FT-ENT | Caudalímetro de Efluente de Entrada | Inlet Flowmeter | KHRONE | OPTIFLUX 1050 C
BD1-PBE | Bomba dosificadora 1 – Pozo de Bombeo de Entrada | Dosing Pump 1 – Inlet Pumping Station | PROMINENT | CONC1002PV2000D105
BD2-PBE | Bomba dosificadora 2 – Pozo de Bombeo de Entrada | Dosing Pump 2 – Inlet Pumping Station | PROMINENT | CONC1002PV2000D105
BD3-CL | Bomba dosificadora 3 – Cloración | Dosing Pump 3 – Chlorination | PROMINENT | CONC1002PV2000D105
DD-BD1 | Depósito de Dosificación 1 | Dosing Tank 1 | PROMINENT | DEPOSITO DE DOSIFICACION 140L
DD-BD2 | Depósito de Dosificación 2 | Dosing Tank 2 | PROMINENT | DEPOSITO DE DOSIFICACION 140L
DD-BD3-CL | Depósito de Dosificación 3 | Dosing Tank 3 | PROMINENT | DEPOSITO DE DOSIFICACION 140L
LSL-DD-BD1 | Depósito de Dosificación 1 – Bajo nivel | Low Level Switch – Dosing Tank 1 | AMETEK | LIQUID LEVEL FLOAT SWITCH - L SERIES
LSL-DD-BD2 | Depósito de Dosificación 2 – Bajo nivel | Low Level Switch – Dosing Tank 2 | AMETEK | LIQUID LEVEL FLOAT SWITCH - L SERIES
LSL-DD-BD3-CL | Depósito de Dosificación 3 – Bajo nivel | Low Level Switch – Dosing Tank 3 | AMETEK | LIQUID LEVEL FLOAT SWITCH - L SERIES
AG1-PA | Agitador 1 – Pozo Anóxico | Mixer 1 – Anoxic Tank | WILO | REXA PRO V05DA-126/EAD1X2-T0015-540-O
AG2-PA | Agitador 2 – Pozo Anóxico | Mixer 2 – Anoxic Tank | WILO | REXA PRO V05DA-126/EAD1X2-T0015-540-O
SO1-BR1 | Soplador 1 – Cámara 1 MBBR | Blower 1 – MBBR Chamber 1 | ELMO RIETSCHLE | 2BH1510-1HK46-Z
SO2-BR2 | Soplador 2 – Cámara 2 MBBR | Blower 2 – MBBR Chamber 2 | ELMO RIETSCHLE | 2BH1510-1HK46-Z
SO3-BR1 / BR2 | Soplador 3 – Reserva (ambas cámaras) | Blower 3 – Standby (Both Chambers) | ELMO RIETSCHLE | 2BH1510-1HK46-Z
BL-BR1 | Bomba de lodos – Cámara 1 MBBR | Sludge Pump – MBBR Chamber 1 | WILO | REXA PRO V05DA-126/EAD1X2-T0015-540-O
BL-BR2 | Bomba de lodos – Cámara 2 MBBR | Sludge Pump – MBBR Chamber 2 | WILO | REXA PRO V05DA-126/EAD1X2-T0015-540-O
BL-SE | Bomba de lodos – Sedimentador | Sludge Pump – Settler | WILO | REXA PRO V05DA-126/EAD1X2-T0015-540-O
ZV-SE | Válvula de Recirculación de Lodos (3 vías) | Sludge Recirculation Valve (3-Way) | BURKERT | 8804
B1-PBS | Bomba 1 – Pozo de Bombeo de Salida | Pump 1 – Outlet Pumping Station | WILO | REXA PRO V05DA-224/EAD1X2-T0025-540O
B2-PBS | Bomba 2 – Pozo de Bombeo de Salida | Pump 2 – Outlet Pumping Station | WILO | REXA PRO V05DA-224/EAD1X2-T0025-540O
LSL-PBS | Bajo nivel Pozo de Bombeo de Salida | Low Level – Outlet Pumping Station | NOLTA | MS1
LSH-PBS | Alto nivel Pozo de Bombeo de Salida | High Level – Outlet Pumping Station | NOLTA | MS1
LSHH-PBS | Muy alto nivel Pozo de Bombeo de Salida | Very High Level – Outlet Pumping Station | NOLTA | MS1
SP-B1-PBE | VFD - Bomba 1 Entrada | VFD – Inlet Pump 1 | ABB | ACS150 7,3A 3KW 480VCA
SP-B2-PBE | VFD - Bomba 2 Entrada | VFD – Inlet Pump 2 | ABB | ACS150 7,3A 3KW 480VCA
SP-SO1-CA1 | VFD - Soplador 1 | VFD – Blower 1 | ABB | ACS150 8,8A 4KW 400VCA
SP-SO2-CA2 | VFD - Soplador 2 | VFD – Blower 2 | ABB | ACS150 8,8A 4KW 400VCA
VS1 | Válvula Mariposa - Soplador S01-BR1 | Butterfly Valve – Blower S01-BR1 | GENEBRE | V.MAR H.F DISCO 316 WAF. 2" EPDM / WAFER TYPE BUTTERFLY VALVE, SS316 DISC, 2", EPDM
VS2 | Válvula Mariposa - Soplador S02-BR2 | Butterfly Valve – Blower S02-BR2 | GENEBRE | V.MAR H.F DISCO 316 WAF. 2" EPDM / WAFER TYPE BUTTERFLY VALVE, SS316 DISC, 2", EPDM
VS3 | Válvula Mariposa - Soplador S03-BR1/2 1 | Butterfly Valve – Blower S03-BR1/2 (1) | GENEBRE | V.MAR H.F DISCO 316 WAF. 2" EPDM / WAFER TYPE BUTTERFLY VALVE, SS316 DISC, 2", EPDM
VS4 | Válvula Mariposa - Soplador S03-BR1/2 2 | Butterfly Valve – Blower S03-BR1/2 (2) | GENEBRE | V.MAR H.F DISCO 316 WAF. 2" EPDM / WAFER TYPE BUTTERFLY VALVE, SS316 DISC, 2", EPDM
VB1 | Válvula Mariposa - Bomba 1 | Butterfly Valve – Pump 1 | GENEBRE | V.MAR H.F DISCO 316 WAF. 2" EPDM / WAFER TYPE BUTTERFLY VALVE, SS316 DISC, 2", EPDM
VB2 | Válvula Mariposa - Bomba 2 | Butterfly Valve – Pump 2 | GENEBRE | V.MAR H.F DISCO 316 WAF. 2" EPDM / WAFER TYPE BUTTERFLY VALVE, SS316 DISC, 2", EPDM
VRB1 | Valvula de Retencion - Bomba 1 | Check Valve – Pump 1 | GENEBRE | VALVULA DE RETENCION TIPO WAFER DE SIMPLE DISCO 316 2" / WAFER TYPE CHECK VALVE, SINGLE DISC, SS316, 2"
VRB2 | Valvula de Retencion - Bomba 2 | Check Valve – Pump 2 | GENEBRE | VALVULA DE RETENCION TIPO WAFER DE SIMPLE DISCO 316 2" / WAFER TYPE CHECK VALVE, SINGLE DISC, SS316, 2"
VRA1 | Valvula de Retención - Aireación 1 | Check Valve – Aeration 1 | GENEBRE | VALVULA DE RETENCION TIPO WAFER DOBLE DISCO PN16 2'' / WAFER TYPE CHECK VALVE, DUAL PLATE, PN16, 2"
VRA2 | Valvula de Retención - Aireación 2 | Check Valve – Aeration 2 | GENEBRE | VALVULA DE RETENCION TIPO WAFER DOBLE DISCO PN16 2'' / WAFER TYPE CHECK VALVE, DUAL PLATE, PN16, 2"
- | Carrier Biofilm MBBR | MBBR Biofilm Carrier | MUTAG | BIOCHIP
- | Sedimentador Tubular | Tube Settler | BRENTWOOD | IFR-6000
- | Difusores de Burbuja Fina | Fine Bubble Diffusers | EDI | FlexAir 9"